## Sheet1
"Far North" Butane Power Cycle
| Enthalpy | Pressure | T Deg. K
| BTU/Lb | psia
A-B: Feed Pump
Point A (Inlet to Pump ) | 120 | 14.7 | 273
Point B: Pump Discharge | 120 | 147 | 273
B-C: Boiler
Point B: Boiler Inlet | 120 | 147 | 273
Point C Boiler Discharge | 345 | 147 | 365
C-D Turbine
Point C: Turbine Inlet | 345 | 147 | 365
Point D: Turbine Outlet | 300 | 14.7 | 285
D-A: Condenser
Point D: Condenser Inlet | 300 | 14.7 | 285
Point A: Condenser Outlet | 120 | 14.7 | 273
Total Work Out: BTU/Lb | Cell B21-B22 | 45
Total Heat in: BTU/Lb | Cell B18-B17 | 225
Waste Condenser Heat | Cell B25-B26 | 180
Maximum Efficiency | Cell C29/C30 | 20%
Power Output
If Butane flow is 1 Lb/Min |  | 1.0609 | HP
ASSUMPTIONS: | 1: Ignore feedpump power
2: Assume no friction
3: Assume no heat loss
4: Assume 100% turbine Efficiency (Isentropic Expansion)
5: Assumes "Far North Operation" where Condenser
is at 273 K = 0 Degrees C
A
A
B
C
C
DD